## 版本历史
版本历史
日期 | 版本 | 作者 | 修改说明
2017-09-18 | 1.0 | 陈军 | 基本功能初版（需完善）

## 基本功能测试
基本功能测试 | [5 empty] | 测试结果统计
[6 empty] | 计划执行 |  |  |  |  | 111
[6 empty] | Pass |  |  |  |  | 0%
[6 empty] | Not Run |  |  |  |  | 0%
[6 empty] | Fail |  |  |  |  | 0%
Wk Starting | 2017-10-30
Total Run | #REF!
Total NtRun | #REF!
Today | 2017-10-31
测试项目 | 测试序号 | 测试目的 | 测试步骤 | 期望结果 | 本案 | 优先级 | Pass | NtRun | Fail | 执行结果 | 备注
GNCS |  |  | 功能测试
| 1 |  | ¦--安装及开关机
APP安装测试 | 1 | android 网络MIC APP 安装 | 下载APK到手机里,在手机上点击APK按提示安装 | APK正常安装，并能启动 | 有效 | 必做
| 2 |  | 通过主流商店搜索到APK，点击安装，按提示安装 | APK正常安装，并能启动 | 有效 | 必做
| 3 |  | 下载APK到手机里,在手机上点击APK按提示安装，在安装过程中退出安装 | APK 正常退出安装，并能再次重新安装 | 有效 | 必做
| 7 | 盒子语音助手安装 | 下载APK到盒子里,在盒子上点击APK按提示安装 | APK正常安装，并能启动 | 有效 | 必做
| 8 |  | 下载APK到盒子里,在盒子上点击APK按提示安装，在安装过程中退出安装 | APK 正常退出安装，并能再次重新安装 | 有效 | 必做
不同状态下开关机 |  | 测试在不同情况下开关机，系统的状态是否正常 | MIC和盒子APP随机关闭重启 | 可以正常语音识别和搜索 | 有效 | 必做
不同状态下转换（见状态转换图） | 21 | 待输入切换到输入状态 | 连接成功后，按MIC上的按键 | 可以正常进入输入状态，图标显示及时 | 有效 | 必做
| 22 |  | 连接成功后，频繁按MIC上的按键 | 可以正常进入输入状态，图标显示及时 | 有效 | 必做
| 29 | 输入状态切换到待输入状态 | 网络正常，在输入状态，不说话 | 可以超时进入待输入状态 | 有效 | 必做
| 30 |  | 网络正常，在输入状态，输入语音指令 | 正常搜索后DUT可以进入待输入状态 | 有效 | 必做
| 31 |  | 网络正常，在输入状态，说一句中等长度的语音 | 正常搜索后DUT可以进入待输入状态 | 有效 | 必做
| 32 |  | 网络正常，在输入状态，说一句很长的语音指令（20个词以上） | 正常搜索后DUT可以进入待输入状态 | 有效 | 必做
| 37 | 在蜜蜂非语音页面进入语音界面 | 输入语音指令搜索 | 正常进入语音首页界面，并搜索到资源 | 有效 | 必做
| 38 |  | 设置页面扫码 | 正常进入语音首页界面 | 有效 | 必做
| 49 | 在播放界面进入语音控制 | 用遥控器进入一部电影并最大化播放，用MIC输入控制指令 | 正常控制 | 有效 | 必做
| 50 |  | 通过语音播放一部电影，用MIC输入控制指令 | 正常控制 | 有效 | 必做
稳定性测试 | 22 | 不断开关机测试 | 不断开退出APP在启动 | 能正常退出启动，且播放正常 | 有效 | 必做
| 24 | 长时间使用 | 长时间使用168h | 能够正常播放，且无其他异常 | 有效 | 必做
| 2 |  | ¦--网络连接
连接语音助手 | 1 | 扫码 | 初次使用，设置的多屏互动页面扫码 | 正常进入语音首页界面 | 有效 | 必做
| 2 |  |  | 正常开启声波联网，提示音和灯效正常 | 有效 | 必做
| 3 |  | 开机后，短按wifi key | 提示网络未连接 | 有效 | 必做
| 4 |  | 长按wifi key 4秒 | 未启动声波联网,无任何反应 | 有效 | 必做
| 5 |  | 连续长按5s,启动50次 | 每次都能正常启动 | 有效 | 必做
| 6 | 输入IP | 联网过程中按播放暂停键 | 联网失败，等待5分钟关机 | 有效 | 必做
| 7 |  | 联网过程中按上一首 | 联网失败，等待5分钟关机 | 有效 | 必做
| 8 |  | 联网过程中按上一首 | 联网失败，等待5分钟关机 | 有效 | 必做
| 9 |  | 联网过程中按wifi键 | 联网失败，等待5分钟关机 | 有效 | 必做
| 10 |  | 联网过程中按ppt语音搜索键 | 联网失败，等待5分钟关机 | 有效 | 必做
| 11 |  | 联网过程中按音量+、- | 联网失败，等待5分钟关机 | 有效 | 必做
| 12 |  | 联网过程中按开启BT按键 | 联网失败，等待5分钟关机 | 有效 | 必做
| 13 |  | 联网过程中按电源开关键 | 联网失败，等待5分钟关机 | 有效 | 必做
| 14 | 账号、密码与加密 | 见《Wifi加密兼容性测试》 |  | 有效 | 必做
| 15 | 联网失败 | 密码错误： 1，密码输入错误 2，声波干扰密码解析错误 | 联网失败，等待5分钟关机 | 有效 | 必做
| 16 |  |  | 联网失败，等待5分钟关机 | 有效 | 必做
| 17 |  | ssid不存在： 1，ssid不存在 2，ssid含无法解析字符 | 联网失败，等待5分钟关机 | 有效 | 必做
| 18 |  |  | 联网失败，等待5分钟关机 | 有效 | 必做
| 19 |  | 声波联网超时：5分钟内未接收到声波信息 | 5分钟内未接收到声波信息 | 有效 | 必做
| 20 |  | wifi需要认证 | 联网失败，等待5分钟关机 | 有效 | 必做
| 21 |  | 5G频段路由器 | 联网失败，等待5分钟关机 | 有效 | 必做
| 3 |  | ¦--语音识别
手机上短按麦克风图标 | 4 | 不同情况下的识别结果 | 联网成功后，短按后一直说话 |  | 有效 | 必做
| 5 |  | 联网成功后，说一个字停顿2秒钟在说话 |  | 有效 | 必做
| 6 |  | 联网成功后，短按后，说完电影名 |  | 有效 | 必做
唤醒
语音命令输入
超时退出唤醒
| 4 |  | ¦--视频播放/ 播放控制
播放资源 | 11 | 语音点播搜索结果 | 我要看第Ｎ部 | 最大化播放第Ｎ部 | 有效 | 必做
| 1 |  | 播放第Ｎ部 | 最大化播放第Ｎ部 | 有效 | 必做
| 2 |  | 看完一部完整影视 | 影视播放过程图像显示正常，声音无杂音、断续等 | 有效 | 必做
| 3 |  | 搜索到结果，语音输入播放 | 默认播放第一部 | 有效 | 必做
| 4 |  | 搜索到结果，输入播放 | 音乐播放过程无杂音、断续等 | 有效 | 必做
|  | 最大化播放简介里面的视频 | 输入最大化播放
播放控制 | 1 | 控制搜索的资源 | 上一页 | 切换到上一页 | 有效 | 必做
| 2 |  | 下一页 | 切换到下一页 | 有效 | 必做
| 3 |  | 第Ｎ页 | 切换到第Ｎ页，如没有提示用户 | 有效 | 必做
| 4 |  | 频繁切换上一页下一页 | 歌曲上一页下一页不断切换 | 有效 | 必做
| 5 | 查询搜索的资源信息 | 第Ｎ部的简介 | 显示第Ｎ部的简介 | 有效 | 必做
| 6 |  | 第Ｎ部是谁演的 | 显示第Ｎ部的简介 | 有效 | 必做
| 7 |  | 第Ｎ部是讲什么的 | 显示第Ｎ部的简介 | 有效 | 必做
| 8 |  | 返回首页 | 返回进入简介前的搜索页面 | 有效 | 必做
| 9 |  | 频繁切换简介和返回首页 | 简介和搜索结果页面不断切换 | 有效 | 必做
| 12 | 播放控制 | 播放后暂停 | 播放的视频暂停 | 有效 | 必做
| 13 |  | 暂停后播放 | 暂停的视频继续播放 | 有效 | 必做
| 14 |  | 音量加 | 音量按默认数值增加 | 有效 | 必做
| 15 |  | 音量减 | 音量按默认数值减少 | 有效 | 必做
| 16 |  | 声音太吵了 | 音量按默认数值减少 | 有效 | 必做
| 17 |  | 声音太小了 | 音量按默认数值增加 | 有效 | 必做
| 18 |  | 音量加百分之Ｎ | 音量增加百分之Ｎ | 有效 | 必做
| 19 |  | 音量减百分之Ｎ | 音量减少百分之Ｎ | 有效 | 必做
| 20 |  | 前进Ｎ | 进度前进Ｎ，如已经最后提示用户 | 有效 | 必做
| 21 |  | 后退Ｎ | 进度后退Ｎ，如已经最前提示用户 | 有效 | 必做
| 22 |  | 快进 | 按默认比率前进 | 有效 | 必做
| 23 |  | 不想看了 | 退回进入前的搜索界面 | 有效 | 必做
| 24 |  | 退出播放 | 退回进入前的搜索界面 | 有效 | 必做
| 25 |  | 各种播放控制频繁切换 | 按指令可以正常频繁切换 | 有效 | 必做
| 7 |  | ¦--资源搜索
|  |  | <参考资源搜索> |  | 有效 | 必做
| 8 |  | ¦--固件升级
|  |  | 见《青春版音箱升级（服务端）》 |  | 有效 | 必做
|  |  | 见《可维护性测试（测试端）》 |  | 有效 | 必做 |  |  |  |  | 升级用例需要再整理
| 9 |  | ¦--指示灯状态
电源指示灯 | 2 | 关机状态下 | 开机状态且电量低下长按电源键关机 | 电源指示灯由红灯常亮转为灯灭 | 有效 | 必做
| 4 | 开机状态下 | 短按电源键开机，此时电量不足 | 电源指示灯由灭灯转为红灯常亮 | 有效 | 必做
| 5 |  | 短按电源键开机，电量由充足变为低电 | 电源指示灯由灭灯转为红灯常亮 | 有效 | 必做
| 6 | 充电状态 | 关机状态下，且满电量时插入电源 | ？？ | 有效 | 必做
| 7 |  | 关机状态下，且充足电量时插入电源 | 电源指示灯由灭灯状态转为红灯亮 | 有效 | 必做
| 8 |  | 关机状态下，且低电量时插入电源 | 电源指示灯由灭灯状态转为红灯亮 | 有效 | 必做
| 9 |  | 短按电源键开机，此时电量不足，并插入电源 | 电源指示灯由红快闪灯状态转为红灯常亮 | 有效 | 必做
| 10 |  | 短按电源键开机，此时电量充足，并插入电源 | 电源指示灯由无灯状态转为红灯常亮 | 有效 | 必做
| 11 |  | 短按电源键开机，此时满电量状态，并插入电源 | 电源指示灯由无灯状态转为红灯常亮 | 有效 | 必做
| 12 |  | 短按电源键开机，电量由充足变为低电，此时插入电源 | 电源指示灯由灭灯转为红灯快闪 | 有效 | 必做
WiFi，蓝牙指示灯 | 13 | 未联网状态 | 短按按键首次开机，未联网状态下 | WiFi指示灯处于灭灯状态 | 有效 | 必做
|  | 空闲状态 | 空闲时间超过10分钟未进行语音识别 | WiFi指示灯处于灭灯状态 | 有效 | 必做
| 14 | 联网中状态 | 短按按键首次开机，未联网状态下，长按ptt键 | WiFi指示灯处于灭灯状态转为白灯快闪状态 | 有效 | 必做
| 15 | 联网成功 | 长按WiFi键联网成功以后，播报联网成功后 | WiFi指示灯处于白灯快闪状态转为白灯常亮状态 | 有效 | 必做
| 16 |  | 长按WiFi键联网成功以后，播报联网成功后，关机重新开机 | 开机后，WiFi指示灯由灭灯转为白灯慢闪状态再转为白灯常亮状态 | 有效 | 必做
| 18 | 进入蓝牙模式未配对连接 | 开机后，短按BT键打开蓝牙 | 蓝牙指示灯处于蓝灯快闪状态 | 有效 | 必做
| 19 | 配对模式 | 开机后后，长按BT键打开蓝牙 | 蓝牙指示灯处于蓝灯快闪状态 | 有效 | 必做
| 20 | 配对成功 | 开机后后，长按BT键打开蓝牙用手机进行配对，配对成功后 | 蓝牙指示灯蓝灯常亮 | 有效 | 必做
| 21 |  | 开机后后，长按BT键打开蓝牙用手机进行配对，配对成功后关闭蓝牙 | 蓝牙指示灯由蓝灯常亮变成蓝灯快闪状态 | 有效 | 必做
|  |  | 关闭蓝牙后再次短按打开BT | 蓝牙指示灯由蓝灯快闪变成蓝灯常亮状态 | 有效 | 必做
升级指示灯
| 10 |  | ¦--Line in功能
Line in插拔 | 1 | 配合开机 | 音箱关机（断电）状态插入Line in，长按电源键开机 | 音箱开机启动后，并播放开机提示音，等待几秒切换到Line in音源播放 | 有效 | 必做
| 2 |  | 开机过程，开机提示音播报时插入Line in | 音箱停止播放，切换到Line in音源播放 | 有效 | 必做
| 3 |  | 开机完成，音乐开始播放5s内，插入Line | 音箱停止播放，切换到Line in音源播放 | 有效 | 必做
| 4 | 配合关机 | Line in音源播放，长按电源键关机 | 音箱播报休眠关机提示“再见”，等待5秒，停止播放Line in音源 | 有效 | 必做
| 5 |  | Line in插入，长按电源键启动，连续操作10次以上 | 1.音箱启动后播放Line in，关机后停止播放； 2.10次以上操作，不出现无法启动，无法休眠 | 有效 | 必做
| 6 | 按键操作 | Line in音源播放，长按音-/+键 | Line in音源音量减小/增大 | 有效 | 必做
| 7 |  | Line in音源播放，短按音-/+键 | 按键无效，Line in音源继续播放 | 有效 | 必做
| 8 |  | 其他状态操作，请参见按键操作 |  | 有效 | 必做
| 9 | 非音箱预置音乐播放 | 热点模式，手机连接音箱播放手机推送音乐，插拔Line in | 1.插入Line in，音箱停止播放，切换到Line in音源播放； 2.拔出Line in，切换到插入Line in前音乐播放 | 有效 | 必做
| 10 |  | wifi联网模式，音箱播放手机推送音乐，插拔Line in | 1.插入Line in，音箱停止播放，切换到Line in音源播放； 2，拔出Line in，切换到插入Line in前音乐播放 | 有效 | 必做
| 11 |  | wifi联网模式，音箱播放网络音乐，插拔Line in | 1.插入Line in，音箱停止播放，切换到Line in音源播放； 2.拔出Line in，切换到插入Line in前音乐播放 | 有效 | 必做
| 12 | 反复插拔 | 音箱播放音乐连续插拔line in | 1.插入Line in，音箱停止播放，切换到Line in音源播放； 2.拔出Line in，切换到插入Line in前音乐播放 | 有效 | 必做
| 13 |  | 插拔“啪啪声”检测 | 插拔无明显啪啪声 | 有效 | 必做
| 14 | 插入充电器插拔 | 音箱接入充电器，插入Line in线（未接入音源） | 1.插入Line in，音箱停止播放，Line in音源无音乐输出，但无异常噪声 2.拔出Line in，切换到插入Line in前音乐播放 | 有效 | 必做
| 15 |  | 音箱接入充电器，插入Line in线（接入音源） | 1.插入Line in，音箱停止播放，Line in音源播放，且无异常噪声 2.拔出Line in，切换到插入Line in前音乐播放 | 有效 | 必做
| 16 | Line in接入功耗 | 检测Line in插入功耗 | 合理范围 | 有效 | 必做
| 17 |  | 休眠功耗 | 3mA | 有效 | 必做
| 18 |  | 关机功耗 | 0mA | 有效 | 必做
| 11 |  | ¦--手机端app测试
|  |  | 由手机端app测试 |  | 有效 | 必做
Note on F14: 测试用例有效性
Note on G14: 测试项的重要性
Note on H14: 测试用例执行通过率
Note on I14: 测试用例没有执行的所占的比例
Note on J14: 测试用例执行失败的比例

## 按键操作
测试说明：检测功能执行时，按键操作正确性，功能逻辑切换正确性
按键及操作 | 操作 | XX版本
|  | 关机 |  | 开机（未联网） |  | 联网过程中（待连接） |  | 音乐播放 |  | 音乐暂停 |  | 识别键短按（歌曲识别） |  | 识别键长按（歌曲识别） |  | TTS提示音播报（歌单切换）
|  | 期待结果 | 实际结果 | 期待结果 | 实际结果 | 期待结果 | 实际结果 | 期待结果 | 实际结果 | 期待结果 | 实际结果 | 期待结果 | 实际结果 | 期待结果 | 实际结果 | 期待结果 | 实际结果
状态指示灯 | 显示状态
电源键 | 短按
长按
保持
识别键（PTT） | 短按
长按
保持
播放/暂停键 | 短按
长按
保持
音量加键 | 短按
长按
保持
音量减键 | 短按
长按
保持
生产测试程序 （待留）
系统复位键 （待留）
Line in （待留）
Line in | 插入
拔出
5V充电器电源 | 接入
移除
按键及操作 | 操作 | XX版本
|  | BT模式不可发现 |  | BT模式可发现 |  | BT播放歌曲 |  | Line in音源播放 |  | Line in音源播放(蓝牙状态)
|  | 期待结果 | 实际结果 | 期待结果 | 实际结果 | 期待结果 | 实际结果 | 期待结果 | 实际结果 | 期待结果 | 实际结果
状态指示灯 | 显示状态
电源键 | 短按 | [11 empty] | 1，期待结果需要根据项目具体填写
长按
保持
识别键（PTT） | 短按
长按
保持
播放/暂停键 | 短按
长按
保持
音量加键 | 短按
长按
保持
音量减键 | 短按
长按
保持
Line in （待留）
Line in
Line in | 插入
拔出
5V充电器电源 | 插入
拔出
Note on R6: 作者: 播报阶段无法进行暂停

## 资源搜索
资源搜索
测试ID | 类别 | 分类1 | 分类2 | 测试步骤 | 预期结果 | 测试结果 | 备注
ZYSS001 | 明星搜索 | 明星名一个字 | 信 |  | 返回信的影视
ZYSS002 |  | 明星名2个字 | 潘虹 |  | 返回潘虹的影视
ZYSS003 |  | 明星名3个字 | 周冬雨 |  | 返回周冬雨的影视
ZYSS004 |  | 明星名多个字 | 迪丽热巴 |  | 返回迪丽热巴的影视
|  | 明星名包含英文 | AJ巴克利
|  | 明星和导演混合 | 刘德华演的冯小刚导的
ZYSS006 |  | 导演搜片 | 冯小刚导的
ZYSS008 |  | 明星资源分类 | 明星无资源 |  | 提示
ZYSS009 |  |  | 明星仅有一首资源
ZYSS010 |  |  | 明星有多首资源
ZYSS011 |  |  | 重复请求明星资源随机返回 |  | 每次均随机返回资源
ZYSS012 | 影片名搜索 | 影片名一个字 | 乱 |  | 返回影视乱
ZYSS013 |  | 影片名多个字 | 宝贝第一之色彩组合新的冒险英文版 |  | 返回影视宝贝第一之色彩组合新的冒险英文版
ZYSS014 |  | 影片名包含数字 | 太极1 |  | 返回影视太极1
|  | 影片名全是数字 | 2046 |  | 返回影视2046
ZYSS015 |  | 影片名包含英文 | Code秘密房间 |  | 返回Code秘密房间
ZYSS016 |  | 影片名全英文 | BBC |  | 返回歌BBC
|  | 说出片名的集数 | 无间道第二部
|  | 说出演员的片名 | 刘德华演的无间道
|  | 说出导演的片名 | 叶伟信导演的无间道
ZYSS017 |  | 影片资源分类 | 影片名无资源 |  | 提示这个我不太会
ZYSS018 |  |  | 影片名仅有一部资源
ZYSS019 |  |  | 影片有多个版本的资源
ZYSS020 |  |  | 重复请求影视资源
ZYSS029 | 频道搜索(资源库编辑建立的频道，你可以说出喜爱的频道) | 纪录片 | 我要看记录片
ZYSS030 |  | 综艺 | 我要看综艺
ZYSS031 |  | 电影 | 我要看电影
ZYSS032 |  | 电视剧 | 我要看旅游
ZYSS033 |  | 少儿 | 我要看音乐
ZYSS056 | 推荐搜索 | 流行搜索 | 推荐几部好看的，火爆的 |  | 返回推荐资源
ZYSS057 |  | 地区搜索 | 香港的，日本的，大陆片 |  | 返回推荐资源
ZYSS058 |  | 语言搜索 | 粤语版，国语的 |  | 返回推荐资源
ZYSS059 |  | 年代搜索 | 九十年代，2015年的 |  | 返回推荐资源
ZYSS060 |  | 标签搜索 | 编辑精选、都市情感 |  | 返回推荐资源
ZYSS061 |  | 人群搜索 | 找给男人看的 学龄儿童和老年人一起看的 |  | 返回推荐资源
ZYSS065 | 类型搜索（说出喜爱的类型） | 搞笑 | 我要看搞笑
|  | 旅游 | 我要看旅游
|  | 音乐 | 我要看音乐 |  | 返回MV
ZYSS066 |  | 教育 | 我要看教育
ZYSS067 |  | 资讯 | 我要看资讯
ZYSS068 |  | 娱乐 | 我要看娱乐
ZYSS069 |  | 军事 | 我要看军事
ZYSS070 |  | 生活 | 我要看生活
ZYSS071 |  | 母婴 | 我要看母婴
ZYSS072 |  | 动漫 | 我要看动漫
ZYSS073 |  | 时尚 | 我要看时尚
ZYSS074 |  | 科技 | 我要看科技
ZYSS075 |  | 体育 | 我要看体育
ZYSS076 |  | 汽车 | 我要看汽车
ZYSS077 |  | 3D | 我要看3D
ZYSS078 |  | 少儿 | 我要看少儿
ZYSS079 |  | 财经 | 我要看财经
ZYSS080 |  | 游戏 | 我要看游戏
ZYSS081 |  | 脱口秀 | 我要看脱口秀
ZYSS082 | 维度组合（说出任意1或2个维度的句式，进入多轮对话，根据结果计算其他维度的词频显示出来，再进行下一轮对话。） | 一次说出多个维度组合 |  | 我要看刘德华去年的动作电影 | 返回资源
ZYSS083 |  | 多轮对话 | 刘德华 | 按下面的步骤一句一句说出 1、找刘德华的电影 2、看看动作片 3、有去年的吗 | 每句提示提醒性的TAG并按阶段搜索出资源
ZYSS096 | 标签组合（说出频道+标签，或者直接说出标签，自动定位频道） | 编辑精选 | 编辑精选 |  | 返回标签资源
|  | 玩命卧底 | 玩命卧底 |  | 返回标签资源
|  | 自然地理 | 自然地理 |  | 返回标签资源
|  | 舌尖美食 | 舌尖美食 |  | 返回标签资源
|  | 王牌特工 | 王牌特工 |  | 返回标签资源
|  | 免费专区 | 免费专区 |  | 返回标签资源
|  | 好莱坞 | 好莱坞 |  | 返回标签资源
|  | 枪林弹雨 | 枪林弹雨 |  | 返回标签资源
|  | 科幻大片 | 科幻大片 |  | 返回标签资源
ZYSS097 |  | 吓到尿瘫 | 吓到尿瘫 |  | 返回标签资源
ZYSS098 | 模糊搜索
ZYSS099
ZYSS121 | 用户推荐
ZYSS122
Note on G10: 说明: Pass：实际结果与预期结果一致 Fail：实际结果与预期结果不一致或有错误 Unsupport：实际测试环境不支持 Block：测试条件完全或部分不满足，无法进行测试 Not Available：无法达到测试执行的要求 None：无效用例

## 兼容性测试
兼容性能测试 1.目的：使用各种型号手机与音箱设备进行配对连接，达到检测音箱设备可适应各种品牌手机及相应的型号。 2.测试方法：将音箱通过DLNA,Qplay,BT,Airplay与手机进行连接然后播放音乐，保证连接正常，连接后播放音乐正常。不会出现应用崩掉的情况
ID | 手机品牌 | 型号及操作系统 | DLNA、Qplay兼容性测试 |  |  | Airplay兼容性测试 |  |  | BT兼容性测试 | 异常记录/说明
|  |  | 播放器（酷狗播放器） | 播放器（QQ音乐播放器） | 播放器（自带播放器） | 播放器（酷狗播放器） | 播放器（QQ音乐播放器） | 播放器（自带播放器） | 音乐播放（酷狗播放器）
1 | 苹果
2 | 苹果
3 | 苹果
4 | 三星
5 | 三星
6 | 小米
7 | 小米
8 | 小米
9 | 小米
10 | 华为
11 | 华为
12 | 魅族
13 | 魅族
14 | 魅族

## 应用OTA升级
目录 | 用例数量 | 74 | 升级用例 |  |  |  |  | 执行日期 |  | 执行日期
| Pass | 37 | [5 empty] | 版本号 |  | 版本号
| Fail | 11 | [5 empty] | 执行人 |  | 执行人
| Block | 24 | [5 empty] | 执行耗时 |  | 执行耗时
| Null | 0 | [5 empty] | bug数 |  | bug数
编号 | 优先级 | 模块 | 子模块 | 分类一 | 分类二 | 分类三 | 期望结果 | 执行结果 | BUG号&备注 | 执行结果 | BUG号&备注
QCSJ001 | BVT | 固件(包含APP) | 强制升级 | 开机后强制升级 | 发布 | 低版本升级至当前版本 | 正常升级成功 | Pass | Pass
QCSJ002 | 1 |  |  |  |  | 当前版本升级至更高版本 | 正常升级成功 | Pass | Pass
QCSJ003 | 2 |  |  |  | 灰度发布 | 低版本升级至当前版本 | 正常升级成功 | Pass | Pass
QCSJ004 | 3 |  |  | 随机时间段检测升级 | 发布 |  | 正常升级成功 | Block | Block
QCSJ005 | 3 |  |  |  | 灰度发布 |  | 正常升级成功 | Pass | Pass
QCSJ006 | 2 |  | 建议升级 | 手机推送升级 | 发布 |  | 正常升级成功 | Block | Block
QCSJ007 | 3 |  |  |  | 灰度发布 |  | 正常升级成功 | Pass | Pass
QCSJ008 | 3 |  |  | 静默升级（待定） | 发布 | 未到静默升级时间点 | 正常升级成功 | Block | Block
QCSJ009 | 3 |  |  |  |  | 已到静默升级时间点 | 正常升级成功 | Block | Block
QCSJ010 | 3 |  |  |  | 灰度发布 |  | 正常升级成功 | Block | Block
QCSJ011 | 1 | 配置APP | 强制升级 | 开机后强制升级 | 发布 |  | 低版本升级至当前版本 | Block | Block
QCSJ012 | 3 | [5 empty] | 当前版本升级至更高版本 | Block | Block
QCSJ013 | 3 |  |  |  | 灰度发布 |  | 低版本升级至当前版本 | Pass | Pass
QCSJ014 | 3 |  |  | 随机时间段检测升级 | 发布 |  | 正常升级成功 | Block | Block
QCSJ015 | 3 |  |  |  | 灰度发布 |  | 正常升级成功 | Pass | Pass
QCSJ016 | 2 |  | 建议升级 | 手机推送升级 | 发布 |  | 正常升级成功 | Block | Block
QCSJ017 | 3 |  |  |  | 灰度发布 |  | 正常升级成功 | Pass | Pass
QCSJ018 | 3 |  |  | 静默升级 | 发布 | 未到静默升级时间点 | 正常升级成功 | Block | Block
QCSJ019 | 3 |  |  |  |  | 已到静默升级时间点 | 正常升级成功 | Block | Block
QCSJ020 | 3 |  |  |  | 灰度发布 |  | 正常升级成功 | Block | Block
QCSJ021 | 1 | 固件（包含APP）和配置APP | 强制升级 （只升级固件） | 开机后强制升级 | 发布 | 低版本升级至当前版本 | 正常升级成功 | Block | Block
QCSJ022 | 3 |  |  |  |  | 当前版本升级至更高版本 | 正常升级成功 | Block | Block
QCSJ023 | 3 |  |  |  | 灰度发布 | 低版本升级至当前版本 | 正常升级成功 | Pass | Pass
QCSJ024 | 3 |  |  | 随机时间段检测升级 | 发布 |  | 正常升级成功 | Block | Block
QCSJ025 | 3 |  |  |  | 灰度发布 |  | 正常升级成功 | Pass | Pass
QCSJ026 | 3 |  | 建议升级 （只升级固件） | 手机推送升级 | 发布 |  | 正常升级成功 | Block | Block
QCSJ027 | 3 |  |  |  | 灰度发布 |  | 正常升级成功 | Pass | Pass
QCSJ028 | 3 |  |  | 静默升级（待定） | 发布 | 未到静默升级时间点 | 正常升级成功 | Block | Block
QCSJ029 | 3 |  |  |  |  | 已到静默升级时间点 | 正常升级成功 | Block | Block
QCSJ030 | 3 |  |  |  | 灰度发布 |  | 正常升级成功 | Block | Block
QCSJ031 | 2 | 升级异常场景 | 服务端返回异常 | info文件无法获取 |  |  | 不进行升级，音箱能正常使用 | Pass | Pass
QCSJ032 | 3 |  |  | info文件size不正确 |  |  | 不进行升级，音箱能正常使用 | Pass | Pass
QCSJ033 | 3 |  |  | info文件MD5不正确 |  |  | 不进行升级，音箱能正常使用 | Pass | Pass
QCSJ034 | 3 |  |  | updatetype非枚举内 |  |  | 不进行升级，音箱能正常使用 实际结果：updatetype=3的时候也提示建议升级了 | Block | Block
QCSJ035 | 3 |  |  | version非法 |  |  | 不进行升级，音箱能正常使用 | Block | Block
QCSJ036 | 3 |  |  | update包无法获取 |  |  | 重试获取MD5包，一定次数后重新调接口 | Pass | Pass
QCSJ037 | 3 |  | 文件异常 | info文件中appversion | info文件无appversion字段，且无kernolversion字段 |  | 不进行升级，音箱能正常使用 实际未进行随机时间段升级检查（概率性） | Fail | Pass
QCSJ038 | 3 |  |  |  | info文件无appversion字段，但有kernolversion字段 |  | 正常进行kernol升级 | Pass | Pass
QCSJ039 | 3 |  |  |  | 仅APP升级：appversion高于服务端返回版本 |  | 不进行升级，音箱能正常使用 | Pass | Pass
QCSJ040 | 3 |  |  |  | 固件包含APP升级：appversion高于服务端返回版本 |  | 正常进行升级 （判断kernol版本，但不判断app版本） | Pass | Pass
QCSJ041 | 3 |  |  |  | appversion等于服务端返回版本 |  | 正常升级成功 | Pass | Pass
QCSJ042 | 3 |  |  |  | appversion低于服务端返回版本 |  | 正常进行升级 （判断kernol版本，但不判断app版本） | Pass | Pass
QCSJ043 | 3 |  |  | info文件中kernolversion | info文件无kernolversion字段 |  | 不进行升级，音箱能正常使用 随机时间段检测升级 | Pass | Pass
QCSJ044 | 3 |  |  |  | kernolversion高于服务端返回版本 |  | 不进行升级，音箱能正常使用 随机时间段检测升级 | Pass | Pass
QCSJ045 | 3 |  |  |  | kernolversion等于服务端返回版本 |  | 正常升级成功 | Pass | Pass
QCSJ046 | 3 |  |  |  | kernolversion低于服务端返回版本 |  | 不进行升级，音箱能正常使用 随机时间段检测升级 | Pass | Pass
QCSJ047 | 3 |  |  | info中MD5包 | MD5包对应MD值不正确 |  | 尝试一段时间后重新调接口 | Pass | Pass
QCSJ048 | 3 |  |  |  | MD5包找不到 |  | 一直在循环下载升级 | Fail | Pass
QCSJ049 | 3 |  |  |  | MD5包多余 |  | 正常升级成功 | Pass | Pass
QCSJ050 | 3 |  | 场景异常 | 开始升级后网络异常 | wifi断开无法连接 |  |  | Block | Block
QCSJ051 | 3 |  |  |  | wifi正常连接，但无法连接外网 |  | 无法继续升级 | Pass | Pass
QCSJ052 | 3 |  |  | 网络恢复 | 在同一网络环境下恢复联网 |  |  | Pass | Pass
QCSJ053 | 3 |  |  |  | 不同路由器相同wifi信息恢复联网 |  |  | Block | Block
QCSJ054 | 3 |  |  |  | 不同路由器加密算法恢复联网 |  |  | Block | Block
QCSJ055 | 3 |  |  |  | 其他wifi恢复联网 |  | 其他网络连接未成功 重启后成功 | Fail | Pass
QCSJ056 | 3 |  |  | 下载过程中info文件异常 | info文件被删除 |  | 异常从头开始下载（重新调接口获取新包） 实际返回404，循环重试中 | Fail | Pass
QCSJ057 | 3 |  |  |  | info文件更新替换 |  | 异常从头开始下载（重新调接口获取新包） 实际返回404，循环重试中 | Fail | Pass
QCSJ058 | 3 |  |  |  | info文件原文件替换 |  | 异常从头开始下载（重新调接口获取新包） 实际返回404，循环重试中 | Fail | Pass
QCSJ059 | 2 |  |  | 下载过程中update包异常 | 正在下载的update包被删除 |  | 异常从头开始下载（重新调接口获取新包） 实际返回404，循环重试中 | Fail | Pass
QCSJ060 | 3 |  |  |  | 正在下载的update包更新替换 |  | 异常从头开始下载（重新调接口获取新包） 实际返回404，循环重试中 | Fail | Pass
QCSJ061 | 3 |  |  |  | 正在下载的update包原文件替换 |  | 异常从头开始下载（重新调接口获取新包） 实际返回404，循环重试中 | Fail | Pass
QCSJ062 | 3 |  |  | 其他异常 | 重启电量不足3.8V（未充电） |  | 不升级 | Fail | Pass
QCSJ063 |  |  |  |  | 重启电量不足3.8V（充电中） |  | 不升级 | Pass | Pass
QCSJ064 | 3 |  |  |  | 随机检测升级电量不足3.8V（未充电） |  | 不升级 | Pass | Pass
QCSJ065 | 3 |  |  |  | 随机检测升级电量不足3.8V（充电中） |  | 不升级 | Fail | Pass
QCSJ066 | 3 |  |  |  | 非检测时间点网络异常 |  | 下次随机时间点正常进行升级检查 | Pass | Pass
QCSJ067 | 3 |  |  |  | 检测时间点网络异常 |  | 下次随机时间点正常进行升级检查 | Pass | Pass
QCSJ068 | 3 |  |  | 升级过程中联网 提示音优化 | 正常联网成功 |  | 继续升级 | Pass | Pass
QCSJ069 | 3 |  |  |  | 联网失败 | 存在其他可用网 |  | Pass | Pass
QCSJ070 | 3 |  |  |  |  | 无其他可用网 |  | Pass | Pass
QCSJ071 | 3 |  |  |  | 超时未联网 |  | 正常恢复联网，继续升级 | Pass | Pass
QCSJ072 | 3 |  |  |  | 短按恢复联网 |  | 正常恢复联网，继续升级 | Pass | Pass

## 可维护性测试
可维护性测试 | [5 empty] | 测试结果统计
[6 empty] | 计划执行 |  |  |  |  | 95
[6 empty] | Pass |  |  |  |  | #DIV/0!
[6 empty] | Not Run |  |  |  |  | #DIV/0!
[6 empty] | Fail |  |  |  |  | #DIV/0!
Wk Starting | 2017-10-30
Total Run | #REF!
Total NtRun | #REF!
Today | 2017-10-31
测试项目 | 测试序号 | 测试目的 | 测试步骤 | 期望结果 | 本案 | 优先级 | Pass | NtRun | Fail | 执行结果 | 备注
GNCS |  |  | 可维护性测试
| 1 |  | ¦--可维护性测试
固件烧录 | 1 | 固件烧录 |  |  | 有效 | 必做
| 2 |  |  |  | 有效 | 必做
| 3 |  |  |  | 有效 | 必做
| 4 |  |  |  | 有效 | 必做
| 5 |  |  |  | 有效 | 必做
| 6 | 固件烧录异常更新 |  |  | 有效 | 必做
| 7 |  |  |  | 有效 | 必做
固件层面升级 | 8 | 应用层升级 |  |  | 有效 | 必做 |  |  |  | P
| 9 |  |  |  | 有效 | 必做 |  |  |  | P
| 10 |  |  |  | 有效 | 必做 |  |  | n | F | 点击后重启
| 11 |  |  |  | 有效 | 必做 |  |  |  | P
| 12 |  |  |  | 有效 | 必做 | n |  |  | P
| 13 |  |  |  | 有效 | 必做 |  |  | n | F | 点击后重启
| 14 |  |  |  | 有效 | 必做 |  |  | n | F | 出现重启后无法升级现象
| 15 |  |  |  | 有效 | 必做 | n |  |  | P
| 16 |  |  |  | 有效 | 必做 | n |  |  | P
| 17 |  |  |  | 有效 | 必做 | n |  |  | P
| 18 |  |  |  | 有效 | 必做 | n |  |  | P
| 19 |  |  |  | 有效 | 必做 | n |  |  | P
| 20 |  |  |  | 有效 | 必做 |  |  |  | F | 出现
| 21 |  |  |  | 有效 | 必做 | n |  |  | P
| 22 |  |  |  | 有效 | 必做 | n |  |  | P
| 23 |  |  |  | 有效 | 必做 | n |  |  | P
| 24 |  |  |  | 有效 | 必做 | n |  |  | P
| 25 |  |  |  | 有效 | 必做 | n |  |  | P
| 26 |  |  |  | 有效 | 必做 | n |  |  | P
| 27 |  |  |  | 有效 | 必做 | n |  |  | P
| 28 |  |  |  | 有效 | 必做 | n |  |  | P
| 29 |  |  |  | 有效 | 必做 | n |  |  | P
| 30 |  |  |  | 有效 | 必做 | n |  |  | P
| 31 |  |  |  | 有效 | 必做 | n |  |  | P
| 32 |  |  |  | 有效 | 必做 | n |  |  | P
| 33 |  |  |  | 有效 | 必做 | n |  |  | P
| 34 |  |  |  | 有效 | 必做 | n |  |  | P
| 35 | 内核层升级 |  |  | 有效 | 必做 |  |  |  | F | 内核无法升级
| 36 |  |  |  | 有效 | 必做
| 37 |  |  |  | 有效 | 必做
| 38 |  |  |  | 有效 | 必做
| 39 |  |  |  | 有效 | 必做
| 40 |  |  |  | 有效 | 必做
| 41 |  |  |  | 有效 | 必做
| 42 |  |  |  | 有效 | 必做
| 43 |  |  |  | 有效 | 必做
| 44 |  |  |  | 有效 | 必做
| 45 |  |  |  | 有效 | 必做
| 46 |  |  |  | 有效 | 必做
| 47 |  |  |  | 有效 | 必做
| 48 |  |  |  | 有效 | 必做
| 49 |  |  |  | 有效 | 必做
| 50 |  |  |  | 有效 | 必做
| 51 |  |  |  | 有效 | 必做
| 52 |  |  |  | 有效 | 必做
| 53 |  |  |  | 有效 | 必做
| 54 |  |  |  | 有效 | 必做
| 55 |  |  |  | 有效 | 必做
| 56 |  |  |  | 有效 | 必做
| 57 |  |  |  | 有效 | 必做
| 58 |  |  |  | 有效 | 必做
| 59 |  |  |  | 有效 | 必做
| 60 |  |  |  | 有效 | 必做
| 61 |  |  |  | 有效 | 必做
| 62 | 应用层+内核层升级 |  |  | 有效 | 必做
| 63 |  |  |  | 有效 | 必做
| 64 |  |  |  | 有效 | 必做
| 65 |  |  |  | 有效 | 必做
| 66 |  |  |  | 有效 | 必做
| 67 |  |  |  | 有效 | 必做
| 68 |  |  |  | 有效 | 必做 |  |  |  | F | 出现重启后无法升级现象(HTTP:400)
[5 empty] | 有效 | 必做 |  |  |  | P
| 69 |  |  |  | 有效 | 必做 |  |  |  | P
| 70 |  |  |  | 有效 | 必做 |  |  |  | P
| 71 |  |  |  | 有效 | 必做 |  |  |  | P
| 72 |  |  |  | 有效 | 必做 |  |  |  | P
| 73 |  |  |  | 有效 | 必做 |  |  |  | P
| 74 |  |  |  | 有效 | 必做 |  |  |  | F | 出现关机后无法升级现象(HTTP:400)
[5 empty] | 有效 | 必做 |  |  |  | p
| 75 |  |  |  | 有效 | 必做 |  |  |  | p
| 76 |  |  |  | 有效 | 必做 |  |  |  | p
| 77 |  |  |  | 有效 | 必做 |  |  |  | p
| 78 |  |  |  | 有效 | 必做 |  |  |  | p
| 79 |  |  |  | 有效 | 必做 |  |  |  | p
| 80 |  |  |  | 有效 | 必做 |  |  |  | p
[5 empty] | 有效 | 必做 |  |  |  | p
| 81 |  |  |  | 有效 | 必做 |  |  |  | p
| 82 |  |  |  | 有效 | 必做 |  |  |  | p
| 83 |  |  |  | 有效 | 必做 |  |  |  | p
| 84 |  |  |  | 有效 | 必做 |  |  |  | p
[5 empty] | 有效 | 必做 |  |  |  | p
| 85 |  |  |  | 有效 | 必做 |  |  |  | p
| 86 |  |  |  | 有效 | 必做 |  |  |  | p
| 87 |  |  |  | 有效 | 必做 |  |  |  | p
| 88 |  |  |  | 有效 | 必做 |  |  |  | p
用户层面升级 | 94 | 用户更新 |  |  | 有效 | 必做
| 95 |  |  |  | 有效 | 必做
| 96 |  |  |  | 有效 | 必做
Note on F14: 测试用例有效性
Note on G14: 测试项的重要性
Note on H14: 测试用例执行通过率
Note on I14: 测试用例没有执行的所占的比例
Note on J14: 测试用例执行失败的比例